## Лист1
Приложение 1
№ | Наименование | Характеристика | Ед.изм. | Количество | Цена за единицу, тенге | Сумма тыс.тенге
1 | Альбумин 20% 100 мл раствор для инфузий | Альбумин 20% 100 мл раствор для инфузий | шт | 100 | 27064.1 | 2706410
2 | Внутриаортальный баллонный катетер FiberOptix 30, 40 сс /Интра-аортальные баллонные катетеры размерами: IAB-05840-LWS, IAB-05830-LWS.Стерильные,однократного применения (РУ) | Баллонный катетер, устойчивый к перегибу, сердечник баллона - оптико-волоконный, диаметр баллонного катетера не менее 8 Fr. Наличие датчика давления на кончике катетера с частотой 10000 Гц, объем баллонов 30 или 40 или 50 мл, длина баллонного катетера: 64,3- 69,3 см. Длина мембраны баллона: 230-260 мм., диаметр мембраны баллона: 13,9-15 мм, абразивно устойчивый материал баллона, центральный просвет баллона не менее: .027”, наличие защитного чехла катетера от контаминации длина: 34 см, наличие переходников газовой линии для других типов аппаратов для контрпульсации длина: 2,2 м., расположение линии пассажа газа в катетере ценрально-осевое. Установочный комплект: Проводники с тефлоновым покрытием: 2 шт., диаметр проводника не менее: 0.25”, шприц с коннектором Luer-Slip, объем не менее: 60 мл., пункционная игла: 18 Ga, x 6,35 см., армированный интродъюсер: 15 cм., стандартный интродъюсер: 15 cм | шт | 5 | 710640 | 3553200
3 | Тахокомб пласт 9,5х4,8х0,5см №1 | Тахокомб пласт 9,5х4,8х0,5см №1 | шт | 30 | 60000 | 1800000